## USB_UART
Designator	KiCad Package	Designation	Supplier and Ref
C1,C2,C3,C4	C_0603	1uF	Digi-Key# ‎1276-1012-2-ND‎

D1,D2,D3	LED_0603	LED/TX/RX	Arrow# LTST-C193KRKT-5A

P1	USB_Micro-B_Molex_47346-0001	USB_OTG	Digi-Key# 609-4613-1-ND
P2,P3	Pin_Header_Straight_1x06_Pitch2.54mm	LEFT/RIGHT	Various

R1,R2	R_0603	22	Digi-Key# ‎A130081TR-ND‎
R3,R4,R5	R_0603	680	Digi-Key# A130090TR-ND

U1	QFN-16-1EP_4x4mm_Pitch0.65mm	FT230XQ-R	Digi-Key# 768-1130-1-ND
U2	SOT-23	AP1117	Digi-Key# AP2210N-3.3TRG1DICT-ND